## Sheet1
L16 Actuator
Voltage | Current (A) |  | Kilograms | Force (N) | R (Ohm) | g (N/A)
1 | 0.07 |  | 0 | 0 | 14.2857 | 0
2 | 0.13 |  | 1.103 | 10.8204 | 15.3846 | 83.2341
3 | 0.2 |  | 1.98 | 19.4238 | 15 | 97.119
4 | 0.26 |  | 2.76 | 27.0756 | 15.3846 | 104.1369
5 | 0.32 |  | 3.36 | 32.9616 | 15.625 | 103.005
6 | 0.36 |  | 3.98 | 39.0438 | 16.6667 | 108.455
7 | 0.41 |  | 4.53 | 44.4393 | 17.0732 | 108.3885
| 0.56 |  |  | 69.3 |  | 123.75
12 | 0.65 |  |  |  | 18.4615
Compiance of Air
Volume (mL) | Volume (m^3) |  | Pressure (psi) | Pressure (Pa) | Compliance (m^3 / Pa)
1 | -1e-06 |  | 0.33 | 2275.2675 | -4.3951e-10
2 | -2e-06 |  | 0.97 | 6687.9075 | -2.9905e-10
3 | -3e-06 |  | 1.68 | 11583.18 | -2.59e-10
4 | -4e-06 |  | 2.44 | 16823.19 | -2.3777e-10
5 | -5e-06 |  | 3.23 | 22270.0425 | -2.2452e-10
6 | -6e-06 |  | 4.19 | 28889.0025 | -2.0769e-10
7 | -7e-06 |  | 5.21 | 35921.6475 | -1.9487e-10
8 | -8e-06 |  | 6.35 | 43781.6625 | -1.8272e-10
9 | -9e-06 |  | 7.5 | 51710.625 | -1.7405e-10
10 | -1e-05 |  | 8.87 | 61156.4325 | -1.6352e-10
11 | -1.1e-05 |  | 10.3 | 71015.925 | -1.5489e-10
12 | -1.2e-05 |  | 11.99 | 82668.0525 | -1.4516e-10
13 | -1.3e-05 |  | 13.64 | 94044.39 | -1.3823e-10
14 | -1.4e-05 |  | 15.96 | 110040.21 | -1.2723e-10
Compiance of actuator with water
Volume (mL) | Volume (m^3) | Pressure Voltage | Pressure (Pa) | Compliance (m^3 / Pa)
0 | 0 | 0 | 0 | #DIV/0!
0.5 | 5e-07 | 0.8248 | 8248 | 6.0621e-11
1 | 1e-06 | 1.2643 | 12643 | 7.9095e-11
1.5 | 1.5e-06 | 1.6004 | 16004 | 9.3727e-11
2 | 2e-06 | 1.8073 | 18073 | 1.1066e-10
2.5 | 2.5e-06 | 1.9883 | 19883 | 1.2574e-10
3 | 3e-06 | 2.1176 | 21176 | 1.4167e-10
3.5 | 3.5e-06 | 2.1951 | 21951 | 1.5945e-10
4 | 4e-06 | 2.3244 | 23244 | 1.7209e-10
4.5 | 4.5e-06 | 2.3503 | 23503 | 1.9146e-10
5 | 5e-06 | 2.3761 | 23761 | 2.1043e-10
5.5 | 5.5e-06 | 2.3761 | 23761 | 2.3147e-10
6 | 6e-06 | 2.3761 | 23761 | 2.5251e-10
6.5 | 6.5e-06 | 2.4278 | 24278 | 2.6773e-10
7 | 7e-06 | 2.4278 | 24278 | 2.8833e-10
7.5 | 7.5e-06 | 2.4278 | 24278 | 3.0892e-10
8 | 8e-06 | 2.4537 | 24537 | 3.2604e-10
8.5 | 8.5e-06 | 2.4278 | 24278 | 3.5011e-10
9 | 9e-06 | 2.4278 | 24278 | 3.7071e-10
9.5 | 9.5e-06 | 2.4537 | 24537 | 3.8717e-10
10 | 1e-05 | 2.4795 | 24795 | 4.0331e-10
10.5 | 1.05e-05 | 2.4537 | 24537 | 4.2793e-10
11 | 1.1e-05 | 2.4795 | 24795 | 4.4364e-10
11.5 | 1.15e-05 | 2.5312 | 25312 | 4.5433e-10
12 | 1.2e-05 | 2.5312 | 25312 | 4.7408e-10
0 | 0 | 0.53 | 0 | #DIV/0!
1 | 1e-06 | 0.927 | 10264.5699 | 9.7422e-11
2 | 2e-06 | 1.15 | 16030.3107 | 1.2476e-10
3 | 3e-06 | 1.31 | 20167.1651 | 1.4876e-10
4 | 4e-06 | 1.41 | 22752.6991 | 1.758e-10
5 | 5e-06 | 1.44 | 23528.3593 | 2.1251e-10
6 | 6e-06 | 1.46 | 24045.466 | 2.4953e-10
7 | 7e-06 | 1.47 | 24304.0194 | 2.8802e-10
8 | 8e-06 | 1.49 | 24821.1262 | 3.2231e-10
9 | 9e-06 | 1.49 | 24821.1262 | 3.6259e-10
10 | 1e-05 | 1.5 | 25079.6796 | 3.9873e-10
11 | 1.1e-05 | 1.5 | 25079.6796 | 4.386e-10
12 | 1.2e-05 | 1.51 | 25338.233 | 4.7359e-10
13 | 1.3e-05 | 1.52 | 25596.7864 | 5.0788e-10
14 | 1.4e-05 | 1.53 | 25855.3398 | 5.4147e-10
15 | 1.5e-05 | 1.55 | 26372.4466 | 5.6878e-10
16 | 1.6e-05 | 1.55 | 26372.4466 | 6.0669e-10
17 | 1.7e-05 | 1.56 | 26631 | 6.3835e-10
Compiance of Air and Act
Volume (mL) | Volume (m^3) |  | Pressure (psi) | Pressure (Pa) | Compliance (m^3 / Pa)
1 | 1e-06 |  | 0.47 | 3240.5325 | 3.0859e-10
2 | 2e-06 |  | 0.98 | 6756.855 | 2.96e-10
3 | 3e-06 |  | 1.5 | 10342.125 | 2.9008e-10
4 | 4e-06 |  | 1.96 | 13513.71 | 2.96e-10
5 | 5e-06 |  | 2.41 | 16616.3475 | 3.0091e-10
6 | 6e-06 |  | 2.87 | 19787.9325 | 3.0322e-10
7 | 7e-06 |  | 3.25 | 22407.9375 | 3.1239e-10
8 | 8e-06 |  | 3.57 | 24614.2575 | 3.2501e-10
9 | 9e-06 |  | 3.86 | 26613.735 | 3.3817e-10
10 | 1e-05 |  | 4.07 | 28061.6325 | 3.5636e-10
11 | 1.1e-05 |  | 4.26 | 29371.635 | 3.7451e-10
12 | 1.2e-05 |  | 4.39 | 30267.9525 | 3.9646e-10
13 | 1.3e-05 |  | 4.5 | 31026.375 | 4.19e-10
14 | 1.4e-05 |  | 4.6 | 31715.85 | 4.4142e-10
15 | 1.5e-05 |  | 4.69 | 32336.3775 | 4.6387e-10
16 | 1.6e-05 |  | 4.77 | 32887.9575 | 4.865e-10
17 | 1.7e-05 |  | 4.87 | 33577.4325 | 5.0629e-10
18 | 1.8e-05 |  | 4.94 | 34060.065 | 5.2848e-10
19 | 1.9e-05 |  | 5 | 34473.75 | 5.5114e-10